## Hoja 1
IEF050 | Ud |  | Armario de conexiones.
Armario monobloc de poliéster reforzado con fibra de vidrio, de 500x600x230 mm, color gris RAL 7035, con grados de protección IP66 e IK10. Instalación en superficie.
Código |  | Unidad |  | Descripción | Cantidad | Precio unitario | Precio parcial
1 |  |  |  | Materiales
mt35aeg010f |  | Ud |  | Armario monobloc de poliéster reforzado con fibra de vidrio, de 500x600x230 mm, color gris RAL 7035, con grados de protección IP66 e IK10. | 1 | 825.55 | 825.55
[5 empty] | Subtotal materiales: |  | 825.55
2 |  |  |  | Mano de obra
mo003 |  | h |  | Especialista electricista. | 0.256 | 58.74 | 15.04
mo102 |  | h |  | Ayudante 1ª de electricista. | 0.256 | 42.65 | 10.92
[5 empty] | Subtotal mano de obra: |  | 25.96
3 |  |  |  | Herramienta menor
|  | % |  | Herramienta menor | 2 | 851.51 | 17.03
Coste de mantenimiento decenal: 43,43Bs en los primeros 10 años. |  |  |  |  | Costos directos (1+2+3): |  | 868.54