## Hoja 1
IEP021 | Ud | Toma de tierra con pica.
Toma de tierra con una pica de acero cobreado de 2 m de longitud.
Código |  | Unidad | Descripción | Cantidad | Precio unitario | Precio parcial
1 |  |  | Materiales
mt35tte010b |  | Ud | Electrodo para red de toma de tierra cobreado con 300 µm, fabricado en acero, de 15 mm de diámetro y 2 m de longitud. | 1 | 158.08 | 158.08
mt35ttc010b |  | m | Conductor de cobre desnudo, de 35 mm². | 0.25 | 24.68 | 6.17
mt35tta040 |  | Ud | Grapa abarcón para conexión de pica. | 1 | 8.78 | 8.78
mt35tta010 |  | Ud | Cámara de inspección de polipropileno para toma de tierra, de 300x300 mm, con tapa de registro. | 1 | 649.9 | 649.9
mt35tta030 |  | Ud | Puente para comprobación de puesta a tierra de la instalación eléctrica. | 1 | 403.99 | 403.99
mt35tta060 |  | Ud | Saco de 5 kg de sales minerales para la mejora de la conductividad de puestas a tierra. | 0.333 | 30.74 | 10.24
mt35www020 |  | Ud | Material auxiliar para instalaciones de toma de tierra. | 1 | 10.1 | 10.1
|  |  |  | Subtotal materiales: |  | 1247.26
2 |  |  | Mano de obra
mo003 |  | h | Especialista electricista. | 0.275 | 61.32 | 16.86
mo102 |  | h | Ayudante 1ª de electricista. | 0.275 | 44.52 | 12.24
mo113 |  | h | Ayudante 2ª de construcción. | 0.002 | 42.97 | 0.09
|  |  |  | Subtotal mano de obra: |  | 29.19
3 |  |  | Herramienta menor
|  | % | Herramienta menor | 2 | 1276.45 | 25.53
Coste de mantenimiento decenal: 26,04Bs en los primeros 10 años. |  |  |  | Costos directos (1+2+3): |  | 1301.98