## Hoja 1
IEP022 | Ud | Toma de tierra con placa.
Toma de tierra con placa de cobre electrolítico puro de 1000x500x2 mm.
Código |  | Unidad | Descripción | Cantidad | Precio unitario | Precio parcial
1 |  |  | Materiales
mt35tte020e |  | Ud | Placa de cobre electrolítico puro para toma de tierra, de 1000x500x2 mm, con borne de unión. | 1 | 3145.88 | 3145.88
mt41pca010a |  | m | Pletina conductora de cobre estañado, desnuda, de 30x2 mm. | 1 | 469.78 | 469.78
mt35tta010 |  | Ud | Cámara de inspección de polipropileno para toma de tierra, de 300x300 mm, con tapa de registro. | 1 | 649.9 | 649.9
mt35tta030 |  | Ud | Puente para comprobación de puesta a tierra de la instalación eléctrica. | 1 | 403.99 | 403.99
mt35tta060 |  | Ud | Saco de 5 kg de sales minerales para la mejora de la conductividad de puestas a tierra. | 2 | 30.74 | 61.48
mt35www020 |  | Ud | Material auxiliar para instalaciones de toma de tierra. | 1 | 10.1 | 10.1
|  |  |  | Subtotal materiales: |  | 4741.13
2 |  |  | Equipo y herramienta
mq01ret020b |  | h | Retrocargadora sobre neumáticos, de 70 kW. | 0.059 | 269.96 | 15.93
mq04dua020b |  | h | Dumper de descarga frontal de 2 t de carga útil. | 0.076 | 68.53 | 5.21
mq02rod010d |  | h | Bandeja vibrante de guiado manual, de 300 kg, anchura de trabajo 70 cm, reversible. | 0.114 | 47.24 | 5.39
mq02cia020j |  | h | Camión cisterna, de 8 m³ de capacidad. | 0.008 | 784.76 | 6.28
mq04cab010c |  | h | Camión basculante de 12 t de carga, de 162 kW. | 0.011 | 296.94 | 3.27
|  |  |  | Subtotal equipo y herramienta: |  | 36.08
3 |  |  | Mano de obra
mo003 |  | h | Especialista electricista. | 0.275 | 58.74 | 16.15
mo102 |  | h | Ayudante 1ª de electricista. | 0.275 | 42.65 | 11.73
mo113 |  | h | Ayudante 2ª de construcción. | 0.11 | 41.17 | 4.53
|  |  |  | Subtotal mano de obra: |  | 32.41
4 |  |  | Herramienta menor
|  | % | Herramienta menor | 2 | 4809.62 | 96.19
Coste de mantenimiento decenal: 98,12Bs en los primeros 10 años. |  |  |  | Costos directos (1+2+3+4): |  | 4905.81