## Hoja 1
IEX060 | Ud | Interruptor diferencial modular.
Interruptor diferencial instantáneo, de 2 módulos, bipolar (2P), intensidad nominal 25 A, sensibilidad 30 mA, poder de corte 6 kA, clase A.
Código |  |  | Unidad | Descripción | Cantidad | Precio unitario | Precio parcial
1 |  |  |  | Materiales
mt35amc100mh |  |  | Ud | Interruptor diferencial instantáneo, de 2 módulos, bipolar (2P), intensidad nominal 25 A, sensibilidad 30 mA, poder de corte 6 kA, clase A, de 36x80x77,8 mm, grado de protección IP20, montaje sobre carril DIN (35 mm) y fijación a carril mediante garras. | 1 | 1756.25 | 1756.25
[5 empty] | Subtotal materiales: |  | 1756.25
2 |  |  |  | Mano de obra
mo003 |  |  | h | Especialista electricista. | 0.275 | 58.74 | 16.15
[5 empty] | Subtotal mano de obra: |  | 16.15
3 |  |  |  | Herramienta menor
|  |  | % | Herramienta menor | 2 | 1772.4 | 35.45
Coste de mantenimiento decenal: 90,39Bs en los primeros 10 años. |  |  |  |  | Costos directos (1+2+3): |  | 1807.85