## Hoja 1
IEX060 | Ud | Interruptor diferencial modular.
Interruptor diferencial instantáneo, de 2 módulos, bipolar (2P), intensidad nominal 25 A, sensibilidad 300 mA, poder de corte 6 kA, clase AC.
Código |  | Unidad | Descripción | Cantidad | Precio unitario | Precio parcial
1 |  |  | Materiales
mt35amc100ge |  | Ud | Interruptor diferencial instantáneo, de 2 módulos, bipolar (2P), intensidad nominal 25 A, sensibilidad 300 mA, poder de corte 6 kA, clase AC, de 36x80x77,8 mm, grado de protección IP20, montaje sobre carril DIN (35 mm) y fijación a carril mediante garras. | 1 | 1186.82 | 1186.82
|  |  |  | Subtotal materiales: |  | 1186.82
2 |  |  | Mano de obra
mo003 |  | h | Especialista electricista. | 0.275 | 58.74 | 16.15
|  |  |  | Subtotal mano de obra: |  | 16.15
3 |  |  | Herramienta menor
|  | % | Herramienta menor | 2 | 1202.97 | 24.06
Coste de mantenimiento decenal: 61,35Bs en los primeros 10 años. |  |  |  | Costos directos (1+2+3): |  | 1227.03