## Hoja 1
IEX060 | Ud | Interruptor diferencial modular.
Interruptor diferencial selectivo, de 2 módulos, bipolar (2P), intensidad nominal 63 A, sensibilidad 300 mA, poder de corte 10 kA, clase AC.
Código |  | Unidad | Descripción | Cantidad | Precio unitario | Precio parcial
1 |  |  | Materiales
mt35amc120dd |  | Ud | Interruptor diferencial selectivo, de 2 módulos, bipolar (2P), intensidad nominal 63 A, sensibilidad 300 mA, poder de corte 10 kA, clase AC, de 36x80x77,8 mm, grado de protección IP20, montaje sobre carril DIN (35 mm) y fijación a carril mediante garras. | 1 | 3459.42 | 3459.42
|  |  |  | Subtotal materiales: |  | 3459.42
2 |  |  | Mano de obra
mo003 |  | h | Especialista electricista. | 0.275 | 58.74 | 16.15
|  |  |  | Subtotal mano de obra: |  | 16.15
3 |  |  | Herramienta menor
|  | % | Herramienta menor | 2 | 3475.57 | 69.51
Coste de mantenimiento decenal: 177,25Bs en los primeros 10 años. |  |  |  | Costos directos (1+2+3): |  | 3545.08