## Hoja 1
IEX080 | Ud | Guardamotor modular.
Guardamotor con mando manual local, de 2,5 módulos, tripolar (3P), ajuste de la intensidad de disparo térmico entre 0,1 y 0,16 A, poder de corte 100 kA.
Código |  | Unidad | Descripción | Cantidad | Precio unitario | Precio parcial
1 |  |  | Materiales
mt35amc150aa |  | Ud | Guardamotor con mando manual local, de 2,5 módulos, tripolar (3P), ajuste de la intensidad de disparo térmico entre 0,1 y 0,16 A, poder de corte 100 kA, de 44,5x91,3x66 mm, montaje sobre carril DIN (35 mm) y fijación a carril mediante garras. | 1 | 618.24 | 618.24
|  |  |  | Subtotal materiales: |  | 618.24
2 |  |  | Mano de obra
mo003 |  | h | Especialista electricista. | 0.374 | 58.74 | 21.97
|  |  |  | Subtotal mano de obra: |  | 21.97
3 |  |  | Herramienta menor
|  | % | Herramienta menor | 2 | 640.21 | 12.8
Coste de mantenimiento decenal: 32,65Bs en los primeros 10 años. |  |  |  | Costos directos (1+2+3): |  | 653.01