## Hoja 1
IEX100 | Ud | Telerruptor modular.
Telerruptor de 1 módulo, bipolar (2P), de 16 A.
Código |  |  | Unidad | Descripción | Cantidad | Precio unitario | Precio parcial
1 |  |  |  | Materiales
mt35cgm032a |  |  | Ud | Telerruptor de 1 módulo, bipolar (2P), de 16 A, incluso accesorios de montaje. | 1 | 377.52 | 377.52
[5 empty] | Subtotal materiales: |  | 377.52
2 |  |  |  | Mano de obra
mo003 |  |  | h | Especialista electricista. | 0.275 | 58.74 | 16.15
[5 empty] | Subtotal mano de obra: |  | 16.15
3 |  |  |  | Herramienta menor
|  |  | % | Herramienta menor | 2 | 393.67 | 7.87
Coste de mantenimiento decenal: 20,08Bs en los primeros 10 años. |  |  |  |  | Costos directos (1+2+3): |  | 401.54