## Hoja 1
IEX130 | Ud | Interruptor crepuscular modular.
Interruptor crepuscular, con célula fotoeléctrica.
Código |  |  | Unidad | Descripción | Cantidad | Precio unitario | Precio parcial
1 |  |  |  | Materiales
mt35cgm080a |  |  | Ud | Interruptor crepuscular con célula fotoeléctrica, incluso accesorios de montaje. | 1 | 1536.06 | 1536.06
[5 empty] | Subtotal materiales: |  | 1536.06
2 |  |  |  | Mano de obra
mo003 |  |  | h | Especialista electricista. | 0.275 | 58.74 | 16.15
[5 empty] | Subtotal mano de obra: |  | 16.15
3 |  |  |  | Herramienta menor
|  |  | % | Herramienta menor | 2 | 1552.21 | 31.04
Coste de mantenimiento decenal: 459,14Bs en los primeros 10 años. |  |  |  |  | Costos directos (1+2+3): |  | 1583.25