## Hoja 1
IFC090 | Ud | Medidor de agua.
Medidor de agua fría de lectura directa, de chorro múltiple, caudal nominal 5 m³/h, diámetro nominal 30 mm, temperatura máxima 30°C, presión máxima 16 bar, apto para aguas muy duras, con tapa, racores de conexión y precinto.
Código |  | Unidad | Descripción | Cantidad | Precio unitario | Precio parcial
1 |  |  | Materiales
mt37alb110d |  | Ud | Medidor de agua fría de lectura directa, de chorro múltiple, caudal nominal 2,5 m³/h, diámetro nominal 30 mm, temperatura máxima 30°C, presión máxima 16 bar, apto para aguas muy duras, con tapa, racores de conexión y precinto. | 1 | 1595.15 | 1595.15
mt38www012 |  | Ud | Material auxiliar para instalaciones de calefacción y A.C.S. | 1 | 18.44 | 18.44
|  |  |  | Subtotal materiales: |  | 1613.59
2 |  |  | Mano de obra
mo004 |  | h | Especialista instalador de sistemas de calefacción. | 0.542 | 61.32 | 33.24
|  |  |  | Subtotal mano de obra: |  | 33.24
3 |  |  | Herramienta menor
|  | % | Herramienta menor | 2 | 1646.83 | 32.94
Coste de mantenimiento decenal: 419,94Bs en los primeros 10 años. |  |  |  | Costos directos (1+2+3): |  | 1679.77