## Hoja 1
IFC020 | Ud | Batería de medidores divisionarios para abastecimiento de agua potable.
Batería de acero galvanizado, de 2 1/2" DN 65 mm y salidas con conexión embridada, para centralización de un máximo de 18 medidores de 1/2" DN 15 mm en dos filas, con llave de corte, llaves de entrada, grifos de comprobación, válvulas de retención, llaves de salida, latiguillos y cuadro de clasificación. Incluso soportes para el colector y material auxiliar. El precio no incluye los medidores de agua.
Código |  | Unidad | Descripción | Cantidad | Precio unitario | Precio parcial
1 |  |  | Materiales
mt37svc010r |  | Ud | Válvula de compuerta de latón fundido, para roscar, de 2 1/2". | 1 | 582.56 | 582.56
mt37ccb010hb |  | Ud | Batería de acero galvanizado de 2 1/2" DN 65 mm, para centralización de 18 medidores divisionarios de agua en dos filas, de 1330x620 mm. Incluso soporte y brida. | 1 | 2723.04 | 2723.04
mt37sve010b |  | Ud | Válvula de esfera de latón niquelado para roscar de 1/2". | 36 | 45.54 | 1639.44
mt37sgl012a |  | Ud | Grifo de comprobación de latón, para roscar, de 1/2". | 18 | 47.32 | 851.76
mt37svr010a |  | Ud | Válvula de retención de latón para roscar de 1/2". | 18 | 39.58 | 712.44
mt37ccb040a |  | Ud | Latiguillo de acero inoxidable, de 3/4", de 400 mm de longitud. | 18 | 127.22 | 2289.96
mt37ccb015ha |  | Ud | Cuadro de clasificación metálico para centralización de 18 medidores divisionarios de agua en dos filas. | 1 | 98.45 | 98.45
mt37www010 |  | Ud | Material auxiliar para instalaciones de plomería. | 1 | 12.89 | 12.89
|  |  |  | Subtotal materiales: |  | 8910.54
2 |  |  | Mano de obra
mo008 |  | h | Especialista plomero. | 9.913 | 58.74 | 582.29
mo107 |  | h | Ayudante 1ª de plomero. | 4.956 | 42.65 | 211.37
|  |  |  | Subtotal mano de obra: |  | 793.66
3 |  |  | Herramienta menor
|  | % | Herramienta menor | 2 | 9704.2 | 194.08
Coste de mantenimiento decenal: 494,91Bs en los primeros 10 años. |  |  |  | Costos directos (1+2+3): |  | 9898.28