## Hoja 1
IFD065 | Ud | Estructura para tanque elevado.
Estructura metálica de celosía de 5 m de altura para tanque elevado de hasta 2000 l, empotrada en dado de hormigón en suelo rocoso.
Código |  | Unidad | Descripción | Cantidad | Precio unitario | Precio parcial
1 |  |  | Materiales
mt37tod010f |  | Ud | Estructura metálica de celosía de 5 m de altura para tanque elevado de hasta 2000 l, con escalera de acceso y base de fijación del tanque de 1,3x1,3 m. | 1 | 9902.07 | 9902.07
mt10hmf120fe |  | m³ | Hormigón simple H25, para un ambiente no severo, tamaño máximo del agregado 20 mm, consistencia blanda, con un asentamiento de 6 a 9 cm, medido con el cono de Abrams, premezclado en planta, según CBH 87. | 1.8 | 866.89 | 1560.4
|  |  |  | Subtotal materiales: |  | 11462.5
2 |  |  | Equipo y herramienta
mq04cag010a |  | h | Camión con grúa de hasta 6 t. | 0.2 | 365.54 | 73.11
mq01exn010i |  | h | Miniretroexcavadora sobre neumáticos, de 37,5 kW. | 0.43 | 337.82 | 145.26
|  |  |  | Subtotal equipo y herramienta: |  | 218.37
3 |  |  | Mano de obra
mo020 |  | h | Especialista de construcción. | 1.432 | 59.67 | 85.45
mo077 |  | h | Ayudante 1ª de construcción. | 1.432 | 44.6 | 63.87
|  |  |  | Subtotal mano de obra: |  | 149.32
4 |  |  | Herramienta menor
|  | % | Herramienta menor | 2 | 11830.2 | 236.6
Coste de mantenimiento decenal: 1.206,68Bs en los primeros 10 años. |  |  |  | Costos directos (1+2+3+4): |  | 12066.8