## Hoja 1
IFI008 | Ud | Llave de paso.
Válvula de esfera de latón niquelado para roscar de 3/8".
Código |  |  | Unidad | Descripción | Cantidad | Precio unitario | Precio parcial
1 |  |  |  | Materiales
mt37sve010a |  |  | Ud | Válvula de esfera de latón niquelado para roscar de 3/8". | 1 | 38.4 | 38.4
mt37www010 |  |  | Ud | Material auxiliar para instalaciones de plomería. | 1 | 12.89 | 12.89
[5 empty] | Subtotal materiales: |  | 51.29
2 |  |  |  | Mano de obra
mo008 |  |  | h | Especialista plomero. | 0.073 | 58.74 | 4.29
mo107 |  |  | h | Ayudante 1ª de plomero. | 0.073 | 42.65 | 3.11
[5 empty] | Subtotal mano de obra: |  | 7.4
3 |  |  |  | Herramienta menor
|  |  | % | Herramienta menor | 2 | 58.69 | 1.17
Coste de mantenimiento decenal: 10,18Bs en los primeros 10 años. |  |  |  |  | Costos directos (1+2+3): |  | 59.86