## Hoja 1
IFO030 | Ud |  | Rociador.
Rociador automático colgante, residencial, respuesta rápida, con ampolla fusible de vidrio frágil de 3 mm de diámetro y disolución alcohólica de color rojo, rotura a 68°C, de 1/2" DN 15 mm de diámetro de rosca, coeficiente de descarga K de 70 (métrico).
Código |  | Unidad |  | Descripción | Cantidad | Precio unitario | Precio parcial
1 |  |  |  | Materiales
mt41upo010a |  | Ud |  | Rociador automático colgante, residencial, respuesta rápida, con ampolla fusible de vidrio frágil de 3 mm de diámetro y disolución alcohólica de color rojo, rotura a 68°C, de 1/2" DN 15 mm de diámetro de rosca, coeficiente de descarga K de 70 (métrico). | 1 | 314.08 | 314.08
mt37tpu530c |  | Ud |  | Te con salida roscada hembra, de plástico (PPSU), de 25 mm x 1/2" x 25 mm. | 1 | 111.89 | 111.89
[5 empty] | Subtotal materiales: |  | 425.97
2 |  |  |  | Mano de obra
mo008 |  | h |  | Especialista plomero. | 0.275 | 58.74 | 16.15
mo107 |  | h |  | Ayudante 1ª de plomero. | 0.275 | 42.65 | 11.73
[5 empty] | Subtotal mano de obra: |  | 27.88
3 |  |  |  | Herramienta menor
|  | % |  | Herramienta menor | 2 | 453.85 | 9.08
Coste de mantenimiento decenal: 189,80Bs en los primeros 10 años. |  |  |  |  | Costos directos (1+2+3): |  | 462.93