## Hoja 1
IFO030 | Ud |  | Rociador.
Rociador automático oculto, residencial, de pared, respuesta rápida, con ampolla fusible, rotura a 74°C, deflector y cuerpo del rociador de bronce, de 1/2" DN 15 mm de diámetro de rosca, coeficiente de descarga K de 57,7 (métrico), con tapa de latón, rotura a 57°C de la soldadura eutéctica para la liberación de la tapa, acabado blanco.
Código |  | Unidad |  | Descripción | Cantidad | Precio unitario | Precio parcial
1 |  |  |  | Materiales
mt41upo030a |  | Ud |  | Rociador automático oculto, residencial, de pared, respuesta rápida, con ampolla fusible, fusible con soldadura de berilio-níquel, pintado de negro, con mecanismo de palanca simétrica, rotura a 74°C, deflector y cuerpo del rociador de bronce, de 1/2" DN 15 mm de diámetro de rosca, coeficiente de descarga K de 57,7 (métrico), ensayado por UL (Underwriters Laboratories). | 1 | 383.9 | 383.9
mt41upo016a |  | Ud |  | Tapa de latón, rotura a 57°C de la soldadura eutéctica para la liberación de la tapa, acabado blanco, ajuste del descuelgue de hasta 1/2" para facilitar la instalación, para rociador automático oculto. | 1 | 189.39 | 189.39
mt37tpu530c |  | Ud |  | Te con salida roscada hembra, de plástico (PPSU), de 25 mm x 1/2" x 25 mm. | 1 | 111.89 | 111.89
[5 empty] | Subtotal materiales: |  | 685.18
2 |  |  |  | Mano de obra
mo008 |  | h |  | Especialista plomero. | 0.275 | 58.74 | 16.15
mo107 |  | h |  | Ayudante 1ª de plomero. | 0.275 | 42.65 | 11.73
[5 empty] | Subtotal mano de obra: |  | 27.88
3 |  |  |  | Herramienta menor
|  | % |  | Herramienta menor | 2 | 713.06 | 14.26
Coste de mantenimiento decenal: 298,20Bs en los primeros 10 años. |  |  |  |  | Costos directos (1+2+3): |  | 727.32