## Hoja 1
IFT010 | Ud | Descalcificador.
Descalcificador compacto con mando volumétrico de seis ciclos, caudal de 0,6 m³/h, con llaves de paso de esfera.
Código |  | Unidad | Descripción | Cantidad | Precio unitario | Precio parcial
1 |  |  | Materiales
mt37sve010c |  | Ud | Válvula de esfera de latón niquelado para roscar de 3/4". | 2 | 66.92 | 133.84
mt37eqt010ba |  | Ud | Filtro de cartucho formado por cabeza, vaso y cartucho de polipropileno bobinado, rosca de 3/4", caudal de 1,5 m³/h. | 1 | 174.41 | 174.41
mt37eqt100Rg |  | Ud | Descalcificador compacto con mando volumétrico de seis ciclos, rosca de 3/4", presión de trabajo de 1,5 a 6 bar, caudal de 0,6 m³/h y de 350x570x690 mm, incluso electroválvula para el bypass. | 1 | 14072.3 | 14072.3
mt36tie010aa |  | m | Tubo de PVC, serie B, de 32 mm de diámetro y 3 mm de espesor, con extremo abocardado. | 0.5 | 12.37 | 6.19
mt37sve010b |  | Ud | Válvula de esfera de latón niquelado para roscar de 1/2". | 1 | 45.32 | 45.32
mt37www010 |  | Ud | Material auxiliar para instalaciones de plomería. | 1 | 12.83 | 12.83
|  |  |  | Subtotal materiales: |  | 14444.9
2 |  |  | Mano de obra
mo008 |  | h | Especialista plomero. | 6.608 | 58.3 | 385.25
mo107 |  | h | Ayudante 1ª de plomero. | 6.608 | 42.33 | 279.72
|  |  |  | Subtotal mano de obra: |  | 664.97
3 |  |  | Herramienta menor
|  | % | Herramienta menor | 4 | 15109.8 | 604.39
Coste de mantenimiento decenal: 27.814,15Bs en los primeros 10 años. |  |  |  | Costos directos (1+2+3): |  | 15714.2