## Hoja 1
IFT010 | Ud | Descalcificador.
Descalcificador bibloc con mando por tiempo de cinco ciclos, caudal de 1,2 m³/h, con llaves de paso de esfera.
Código |  | Unidad | Descripción | Cantidad | Precio unitario | Precio parcial
1 |  |  | Materiales
mt37sve010c |  | Ud | Válvula de esfera de latón niquelado para roscar de 3/4". | 2 | 66.92 | 133.84
mt37eqt010ba |  | Ud | Filtro de cartucho formado por cabeza, vaso y cartucho de polipropileno bobinado, rosca de 3/4", caudal de 1,5 m³/h. | 1 | 174.41 | 174.41
mt37eqt110bb |  | Ud | Descalcificador bibloc con mando por tiempo de cinco ciclos, rosca de 3/4", presión de trabajo de 1,5 a 6 bar, caudal de 1,2 m³/h, de 670x460x1040 mm, formado por botella de poliéster reforzado y tanque de sal, incluso electroválvula para el bypass. | 1 | 6813.22 | 6813.22
mt36tie010aa |  | m | Tubo de PVC, serie B, de 32 mm de diámetro y 3 mm de espesor, con extremo abocardado. | 0.5 | 12.37 | 6.19
mt37sve010b |  | Ud | Válvula de esfera de latón niquelado para roscar de 1/2". | 1 | 45.32 | 45.32
mt37www010 |  | Ud | Material auxiliar para instalaciones de plomería. | 1 | 12.83 | 12.83
|  |  |  | Subtotal materiales: |  | 7185.81
2 |  |  | Mano de obra
mo008 |  | h | Especialista plomero. | 8.811 | 58.3 | 513.68
mo107 |  | h | Ayudante 1ª de plomero. | 8.811 | 42.33 | 372.97
|  |  |  | Subtotal mano de obra: |  | 886.65
3 |  |  | Herramienta menor
|  | % | Herramienta menor | 4 | 8072.46 | 322.9
Coste de mantenimiento decenal: 14.859,79Bs en los primeros 10 años. |  |  |  | Costos directos (1+2+3): |  | 8395.36