## Hoja 1
IFT010 | Ud | Descalcificador.
Descalcificador bibloc con mando volumétrico de cinco ciclos, caudal de 3,6 m³/h, con llaves de paso de compuerta.
Código |  | Unidad | Descripción | Cantidad | Precio unitario | Precio parcial
1 |  |  | Materiales
mt37svc010c |  | Ud | Válvula de compuerta de latón fundido, para roscar, de 3/4". | 2 | 54.2 | 108.4
mt37eqt010lg |  | Ud | Filtro de cartucho formado por cabeza, vaso y cartucho de tela filtrante, rosca de 1", caudal de 5,5 m³/h. | 1 | 999.21 | 999.21
mt37eqt110nn |  | Ud | Descalcificador bibloc con mando volumétrico de cinco ciclos, rosca de 3/4", presión de trabajo de 1,5 a 6 bar, caudal de 3,6 m³/h, de 780x470x1350 mm, formado por botella de poliéster reforzado y tanque de sal, incluso electroválvula para el bypass. | 1 | 7930.29 | 7930.29
mt36tie010aa |  | m | Tubo de PVC, serie B, de 32 mm de diámetro y 3 mm de espesor, con extremo abocardado. | 0.5 | 12.43 | 6.22
mt37sve010b |  | Ud | Válvula de esfera de latón niquelado para roscar de 1/2". | 1 | 45.54 | 45.54
mt37www010 |  | Ud | Material auxiliar para instalaciones de plomería. | 1 | 12.89 | 12.89
|  |  |  | Subtotal materiales: |  | 9102.55
2 |  |  | Mano de obra
mo008 |  | h | Especialista plomero. | 8.811 | 58.74 | 517.56
mo107 |  | h | Ayudante 1ª de plomero. | 8.811 | 42.65 | 375.79
|  |  |  | Subtotal mano de obra: |  | 893.35
3 |  |  | Herramienta menor
|  | % | Herramienta menor | 4 | 9995.9 | 399.84
Coste de mantenimiento decenal: 18.400,46Bs en los primeros 10 años. |  |  |  | Costos directos (1+2+3): |  | 10395.7