## Hoja 1
IFW020 | Ud | Filtro retenedor de residuos.
Filtro retenedor de residuos de latón, con tamiz de acero inoxidable con perforaciones de 0,5 mm de diámetro, con rosca de 1 1/2", para una presión máxima de trabajo de 16 bar y una temperatura máxima de 110°C.
Código |  |  | Unidad | Descripción | Cantidad | Precio unitario | Precio parcial
1 |  |  |  | Materiales
mt37www060g |  |  | Ud | Filtro retenedor de residuos de latón, con tamiz de acero inoxidable con perforaciones de 0,5 mm de diámetro, con rosca de 1 1/2", para una presión máxima de trabajo de 16 bar y una temperatura máxima de 110°C. | 1 | 223.05 | 223.05
mt37www010 |  |  | Ud | Material auxiliar para instalaciones de plomería. | 1 | 12.89 | 12.89
[5 empty] | Subtotal materiales: |  | 235.94
2 |  |  |  | Mano de obra
mo008 |  |  | h | Especialista plomero. | 0.165 | 58.74 | 9.69
mo107 |  |  | h | Ayudante 1ª de plomero. | 0.165 | 42.65 | 7.04
[5 empty] | Subtotal mano de obra: |  | 16.73
3 |  |  |  | Herramienta menor
|  |  | % | Herramienta menor | 2 | 252.67 | 5.05
Coste de mantenimiento decenal: 43,81Bs en los primeros 10 años. |  |  |  |  | Costos directos (1+2+3): |  | 257.72