## Hoja 1
IFW020 | Ud | Filtro retenedor de residuos.
Filtro retenedor de residuos de latón, con tamiz de acero inoxidable con perforaciones de 0,5 mm de diámetro, con rosca de 2 1/2", para una presión máxima de trabajo de 16 bar y una temperatura máxima de 110°C.
Código |  | Unidad | Descripción | Cantidad | Precio unitario | Precio parcial
1 |  |  | Materiales
mt37www060j |  | Ud | Filtro retenedor de residuos de latón, con tamiz de acero inoxidable con perforaciones de 0,5 mm de diámetro, con rosca de 2 1/2", para una presión máxima de trabajo de 16 bar y una temperatura máxima de 110°C. | 1 | 739.31 | 739.31
mt37www010 |  | Ud | Material auxiliar para instalaciones de plomería. | 1 | 12.89 | 12.89
|  |  |  | Subtotal materiales: |  | 752.2
2 |  |  | Mano de obra
mo008 |  | h | Especialista plomero. | 0.22 | 58.74 | 12.92
mo107 |  | h | Ayudante 1ª de plomero. | 0.22 | 42.65 | 9.38
|  |  |  | Subtotal mano de obra: |  | 22.3
3 |  |  | Herramienta menor
|  | % | Herramienta menor | 2 | 774.5 | 15.49
Coste de mantenimiento decenal: 134,30Bs en los primeros 10 años. |  |  |  | Costos directos (1+2+3): |  | 789.99