## Hoja 1
IFW030 | Ud | Grifo.
Grifo de comprobación de latón, para roscar, de 1".
Código |  |  | Unidad | Descripción | Cantidad | Precio unitario | Precio parcial
1 |  |  |  | Materiales
mt37sgl012c |  |  | Ud | Grifo de comprobación de latón, para roscar, de 1". | 1 | 87.36 | 87.36
mt37www010 |  |  | Ud | Material auxiliar para instalaciones de plomería. | 1 | 12.89 | 12.89
[5 empty] | Subtotal materiales: |  | 100.25
2 |  |  |  | Mano de obra
mo008 |  |  | h | Especialista plomero. | 0.11 | 61.32 | 6.75
mo107 |  |  | h | Ayudante 1ª de plomero. | 0.11 | 44.52 | 4.9
[5 empty] | Subtotal mano de obra: |  | 11.65
3 |  |  |  | Herramienta menor
|  |  | % | Herramienta menor | 2 | 111.9 | 2.24
Coste de mantenimiento decenal: 19,40Bs en los primeros 10 años. |  |  |  |  | Costos directos (1+2+3): |  | 114.14