## Hoja 1
IFW030 | Ud | Grifo.
Grifo de latón para jardín o terraza, con racor de conexión a manguera, de 1" de diámetro.
Código |  | Unidad | Descripción | Cantidad | Precio unitario | Precio parcial
1 |  |  | Materiales
mt37sgl040c |  | Ud | Grifo de latón para jardín o terraza, con racor de conexión a manguera, de 1" de diámetro. | 1 | 317.04 | 317.04
mt37www010 |  | Ud | Material auxiliar para instalaciones de plomería. | 1 | 12.89 | 12.89
|  |  |  | Subtotal materiales: |  | 329.93
2 |  |  | Mano de obra
mo008 |  | h | Especialista plomero. | 0.11 | 58.74 | 6.46
mo107 |  | h | Ayudante 1ª de plomero. | 0.11 | 42.65 | 4.69
|  |  |  | Subtotal mano de obra: |  | 11.15
3 |  |  | Herramienta menor
|  | % | Herramienta menor | 2 | 341.08 | 6.82
Coste de mantenimiento decenal: 59,14Bs en los primeros 10 años. |  |  |  | Costos directos (1+2+3): |  | 347.9