## Hoja 1
IFW040 | Ud | Válvula de retención.
Válvula de retención de latón para roscar de 1 1/4".
Código |  |  | Unidad | Descripción | Cantidad | Precio unitario | Precio parcial
1 |  |  |  | Materiales
mt37svr010d |  |  | Ud | Válvula de retención de latón para roscar de 1 1/4". | 1 | 123.36 | 123.36
mt37www010 |  |  | Ud | Material auxiliar para instalaciones de plomería. | 1 | 12.89 | 12.89
[5 empty] | Subtotal materiales: |  | 136.25
2 |  |  |  | Mano de obra
mo008 |  |  | h | Especialista plomero. | 0.165 | 58.74 | 9.69
mo107 |  |  | h | Ayudante 1ª de plomero. | 0.165 | 42.65 | 7.04
[5 empty] | Subtotal mano de obra: |  | 16.73
3 |  |  |  | Herramienta menor
|  |  | % | Herramienta menor | 2 | 152.98 | 3.06
Coste de mantenimiento decenal: 26,53Bs en los primeros 10 años. |  |  |  |  | Costos directos (1+2+3): |  | 156.04