## Hoja 1
IFW040 | Ud | Válvula de retención.
Válvula de retención de latón para roscar de 3".
Código |  |  | Unidad | Descripción | Cantidad | Precio unitario | Precio parcial
1 |  |  |  | Materiales
mt37svr010h |  |  | Ud | Válvula de retención de latón para roscar de 3". | 1 | 707.92 | 707.92
mt37www010 |  |  | Ud | Material auxiliar para instalaciones de plomería. | 1 | 12.89 | 12.89
[5 empty] | Subtotal materiales: |  | 720.81
2 |  |  |  | Mano de obra
mo008 |  |  | h | Especialista plomero. | 0.22 | 58.74 | 12.92
mo107 |  |  | h | Ayudante 1ª de plomero. | 0.22 | 42.65 | 9.38
[5 empty] | Subtotal mano de obra: |  | 22.3
3 |  |  |  | Herramienta menor
|  |  | % | Herramienta menor | 2 | 743.11 | 14.86
Coste de mantenimiento decenal: 128,85Bs en los primeros 10 años. |  |  |  |  | Costos directos (1+2+3): |  | 757.97