## Hoja 1
IFW040 | Ud | Válvula de retención.
Válvula de retención de doble clapeta, con cuerpo de hierro fundido y clapeta, eje y resorte de acero inoxidable, DN 40 mm, PN 16 atm.
Código |  | Unidad | Descripción | Cantidad | Precio unitario | Precio parcial
1 |  |  | Materiales
mt37svr020b |  | Ud | Válvula de retención de doble clapeta, con cuerpo de hierro fundido y clapeta, eje y resorte de acero inoxidable, DN 40 mm, PN 16 atm. | 1 | 299 | 299
mt37www010 |  | Ud | Material auxiliar para instalaciones de plomería. | 1 | 12.89 | 12.89
|  |  |  | Subtotal materiales: |  | 311.89
2 |  |  | Mano de obra
mo008 |  | h | Especialista plomero. | 0.198 | 58.74 | 11.63
mo107 |  | h | Ayudante 1ª de plomero. | 0.198 | 42.65 | 8.44
|  |  |  | Subtotal mano de obra: |  | 20.07
3 |  |  | Herramienta menor
|  | % | Herramienta menor | 2 | 331.96 | 6.64
Coste de mantenimiento decenal: 57,56Bs en los primeros 10 años. |  |  |  | Costos directos (1+2+3): |  | 338.6