## Hoja 1
IFW050 | Ud | Purgador.
Purgador automático de aire de gran capacidad con boya y rosca de 1" de diámetro, cuerpo y tapa de fundición GG25, para una presión máxima de trabajo de 25 bar y una temperatura máxima de 90°C.
Código |  | Unidad | Descripción | Cantidad | Precio unitario | Precio parcial
1 |  |  | Materiales
mt37sgl025b |  | Ud | Purgador automático de aire de gran capacidad con boya y rosca de 1" de diámetro, cuerpo y tapa de fundición GG25, para una presión máxima de trabajo de 25 bar y una temperatura máxima de 90°C. | 1 | 2312.1 | 2312.1
mt37www010 |  | Ud | Material auxiliar para instalaciones de plomería. | 1 | 12.89 | 12.89
|  |  |  | Subtotal materiales: |  | 2324.99
2 |  |  | Mano de obra
mo008 |  | h | Especialista plomero. | 0.11 | 58.74 | 6.46
mo107 |  | h | Ayudante 1ª de plomero. | 0.11 | 42.65 | 4.69
|  |  |  | Subtotal mano de obra: |  | 11.15
3 |  |  | Herramienta menor
|  | % | Herramienta menor | 2 | 2336.14 | 46.72
Coste de mantenimiento decenal: 405,09Bs en los primeros 10 años. |  |  |  | Costos directos (1+2+3): |  | 2382.86