## Hoja 1
IGD110 | Ud | Depósito de gases licuados del petróleo (GLP), enterrado.
Depósito homologado de gases licuados del petróleo (GLP), enterrado, de plancha de acero, de 1200 mm de diámetro y 2450 mm de longitud, con una capacidad de 2450 litros. Incluso cámara de inspección de acero inoxidable con tapa, indicador de nivel, tubo buzo para toma de gas en fase líquida, valvulería, manómetro, tapón de drenaje, accesorios de conexión, borne de toma de tierra y viga de borde. El precio no incluye la obra civil, la toma de tierra ni el equipo de protección catódica.
Código |  |  | Unidad | Descripción | Cantidad | Precio unitario | Precio parcial
1 |  |  |  | Materiales
mt43dep020abcb |  |  | Ud | Depósito homologado de gases licuados del petróleo (GLP), enterrado, de plancha de acero, de 1200 mm de diámetro y 2450 mm de longitud, con una capacidad de 2450 litros. Tratamiento exterior: granallado SA 2 1/2, imprimación antioxidante y acabado con esmalte de poliuretano color negro. Incluso cámara de inspección de acero inoxidable con tapa, boca de carga, indicador de nivel magnético, tubo buzo para toma de gas en fase líquida, valvulería, manómetro, tapón de drenaje, accesorios de conexión, borne de toma de tierra y elementos de protección según normativa. | 1 | 24652.8 | 24652.8
mt43dep060d |  |  | Ud | Viga de borde formado por placas de anclaje, tensores, grilletes, cable de acero y protección de yute alquitranado, para depósito de gases licuados del petróleo (GLP), enterrado. | 1 | 579.96 | 579.96
[5 empty] | Subtotal materiales: |  | 25232.7
2 |  |  |  | Equipo y herramienta
mq04cag010a |  |  | h | Camión con grúa de hasta 6 t. | 0.25 | 365.54 | 91.39
[5 empty] | Subtotal equipo y herramienta: |  | 91.39
3 |  |  |  | Mano de obra
mo010 |  |  | h | Especialista instalador de gas. | 12.556 | 58.74 | 737.54
mo109 |  |  | h | Ayudante 1ª instalador de gas. | 12.556 | 42.65 | 535.51
[5 empty] | Subtotal mano de obra: |  | 1273.05
4 |  |  |  | Herramienta menor
|  |  | % | Herramienta menor | 2 | 26597.2 | 531.94
Coste de mantenimiento decenal: 2.441,62Bs en los primeros 10 años. |  |  |  |  | Costos directos (1+2+3+4): |  | 27129.1