## Hoja 1
IGI025 | Ud |  | Colector.
Colector de cobre, con entrada de 3/4" de diámetro y cinco derivaciones de 3/4" de diámetro, para unión roscada y manómetro de acero inoxidable. Incluso, elementos de montaje y demás accesorios necesarios para su correcto funcionamiento.
Código |  | Unidad |  | Descripción | Cantidad | Precio unitario | Precio parcial
1 |  |  |  | Materiales
mt43acc010f |  | Ud |  | Colector de cobre, con entrada de 3/4" de diámetro y cinco derivaciones de 3/4" de diámetro, para unión roscada. | 1 | 869.13 | 869.13
mt43acc020 |  | Ud |  | Manómetro de acero inoxidable para una presión de 0 a 600 mbar, de 100 mm de diámetro, rosca de conexión de 1/2" y precisión del 0,5%. | 1 | 866.51 | 866.51
[5 empty] | Subtotal materiales: |  | 1735.64
2 |  |  |  | Mano de obra
mo010 |  | h |  | Especialista instalador de gas. | 0.352 | 58.3 | 20.52
mo109 |  | h |  | Ayudante 1ª instalador de gas. | 0.352 | 42.33 | 14.9
[5 empty] | Subtotal mano de obra: |  | 35.42
3 |  |  |  | Herramienta menor
|  | % |  | Herramienta menor | 2 | 1771.06 | 35.42
Coste de mantenimiento decenal: 126,45Bs en los primeros 10 años. |  |  |  |  | Costos directos (1+2+3): |  | 1806.48