## Hoja 1
IGW020 | Ud |  | Válvula de gas.
Llave de esfera de latón con mando de mariposa y pata, con rosca cilíndrica GAS macho-macho de 3/4" de diámetro, PN=5 bar.
Código |  | Unidad |  | Descripción | Cantidad | Precio unitario | Precio parcial
1 |  |  |  | Materiales
mt43acv080b |  | Ud |  | Llave de esfera de latón con mando de mariposa y pata, con rosca cilíndrica GAS macho-macho de 3/4" de diámetro, PN=5 bar. | 1 | 122.24 | 122.24
[5 empty] | Subtotal materiales: |  | 122.24
2 |  |  |  | Mano de obra
mo010 |  | h |  | Especialista instalador de gas. | 0.193 | 58.74 | 11.34
mo109 |  | h |  | Ayudante 1ª instalador de gas. | 0.193 | 42.65 | 8.23
[5 empty] | Subtotal mano de obra: |  | 19.57
3 |  |  |  | Herramienta menor
|  | % |  | Herramienta menor | 2 | 141.81 | 2.84
Coste de mantenimiento decenal: 24,59Bs en los primeros 10 años. |  |  |  |  | Costos directos (1+2+3): |  | 144.65