## Hoja 1
IGW020 | Ud |  | Válvula de gas.
Llave de esfera de latón con mando de palanca, con rosca cilíndrica GAS hembra-hembra de 1 1/2" de diámetro, PN=30 bar, acabado cromado.
Código |  | Unidad |  | Descripción | Cantidad | Precio unitario | Precio parcial
1 |  |  |  | Materiales
mt43acv090f |  | Ud |  | Llave de esfera de latón con mando de palanca, con rosca cilíndrica GAS hembra-hembra de 1 1/2" de diámetro, PN=30 bar, acabado cromado. | 1 | 344.5 | 344.5
[5 empty] | Subtotal materiales: |  | 344.5
2 |  |  |  | Mano de obra
mo010 |  | h |  | Especialista instalador de gas. | 0.384 | 58.74 | 22.56
mo109 |  | h |  | Ayudante 1ª instalador de gas. | 0.384 | 42.65 | 16.38
[5 empty] | Subtotal mano de obra: |  | 38.94
3 |  |  |  | Herramienta menor
|  | % |  | Herramienta menor | 2 | 383.44 | 7.67
Coste de mantenimiento decenal: 66,49Bs en los primeros 10 años. |  |  |  |  | Costos directos (1+2+3): |  | 391.11