## Hoja 1
IGW020 | Ud |  | Válvula de gas.
Llave de esfera de acero inoxidable con mando de palanca, con bridas en ambos lados de 8" de diámetro, PN=16 bar.
Código |  | Unidad |  | Descripción | Cantidad | Precio unitario | Precio parcial
1 |  |  |  | Materiales
mt43acv120e |  | Ud |  | Llave de esfera de acero inoxidable con mando de palanca, con bridas en ambos lados de 8" de diámetro, PN=16 bar. | 1 | 27695.1 | 27695.1
[5 empty] | Subtotal materiales: |  | 27695.1
2 |  |  |  | Mano de obra
mo010 |  | h |  | Especialista instalador de gas. | 0.771 | 58.74 | 45.29
mo109 |  | h |  | Ayudante 1ª instalador de gas. | 0.771 | 42.65 | 32.88
[5 empty] | Subtotal mano de obra: |  | 78.17
3 |  |  |  | Herramienta menor
|  | % |  | Herramienta menor | 2 | 27773.3 | 555.47
Coste de mantenimiento decenal: 4.815,89Bs en los primeros 10 años. |  |  |  |  | Costos directos (1+2+3): |  | 28328.7