## Hoja 1
III163 | Ud | Aplique rectangular con lámpara LED.
Aplique, de 102x175x29 mm, de 10 W, alimentación a 220/240 V y 50-60 Hz, con lámpara LED no reemplazable, temperatura de color 3000 K, con cuerpo de aluminio acabado lacado color blanco, haz de luz extensivo 120° y difusor de policarbonato opal, índice de deslumbramiento unificado menor de 19, índice de reproducción cromática mayor de 80, flujo luminoso 1200 lúmenes, grado de protección IP65. Instalación en superficie.
Código |  | Unidad | Descripción | Cantidad | Precio unitario | Precio parcial
1 |  |  | Materiales
mt34alg120a |  | Ud | Aplique, de 102x175x29 mm, de 10 W, alimentación a 220/240 V y 50-60 Hz, con lámpara LED no reemplazable, temperatura de color 3000 K, con cuerpo de aluminio acabado lacado color blanco, haz de luz extensivo 120° y difusor de policarbonato opal, índice de deslumbramiento unificado menor de 19, índice de reproducción cromática mayor de 80, flujo luminoso 1200 lúmenes, grado de protección IP65. | 1 | 213.08 | 213.08
|  |  |  | Subtotal materiales: |  | 213.08
2 |  |  | Mano de obra
mo003 |  | h | Especialista electricista. | 0.165 | 58.74 | 9.69
mo102 |  | h | Ayudante 1ª de electricista. | 0.165 | 42.65 | 7.04
|  |  |  | Subtotal mano de obra: |  | 16.73
3 |  |  | Herramienta menor
|  | % | Herramienta menor | 2 | 229.81 | 4.6
Coste de mantenimiento decenal: 70,32Bs en los primeros 10 años. |  |  |  | Costos directos (1+2+3): |  | 234.41