## Hoja 1
IMK200 | Ud |  | Entrada binaria KNX.
Entrada binaria para conectar hasta 4 dispositivos convencionales con tensión nominal 230 V, de 2 módulos, con protocolo de comunicación KNX. Montaje en carril DIN.
Código |  | Unidad |  | Descripción | Cantidad | Precio unitario | Precio parcial
1 |  |  |  | Materiales
mt35dse010a |  | Ud |  | Entrada binaria para conectar hasta 4 dispositivos convencionales con tensión nominal 230 V, de 2 módulos, con protocolo de comunicación KNX, con borne de conexión y derivación KNX, para montaje en carril DIN. | 1 | 2665.55 | 2665.55
[5 empty] | Subtotal materiales: |  | 2665.55
2 |  |  |  | Mano de obra
mo003 |  | h |  | Especialista electricista. | 0.231 | 58.74 | 13.57
mo102 |  | h |  | Ayudante 1ª de electricista. | 0.231 | 42.65 | 9.85
mo123 |  | h |  | Especialista en la puesta en marcha de instalaciones. | 0.463 | 111.09 | 51.43
[5 empty] | Subtotal mano de obra: |  | 74.85
3 |  |  |  | Herramienta menor
|  | % |  | Herramienta menor | 2 | 2740.4 | 54.81
Coste de mantenimiento decenal: 97,83Bs en los primeros 10 años. |  |  |  |  | Costos directos (1+2+3): |  | 2795.21