## Hoja 1
IMK910 | Ud |  | Caja de derivación.
Caja de derivación ciega, rectangular, de 100x100x45 mm, con 12 entradas troqueladas y tapa de registro con garras metálicas. Instalación empotrada. Incluso regletas de conexión. El precio no incluye las ayudas de albañilería para instalaciones.
Código |  | Unidad |  | Descripción | Cantidad | Precio unitario | Precio parcial
1 |  |  |  | Materiales
mt35caj021b |  | Ud |  | Caja de derivación ciega, rectangular, de 100x100x45 mm, con 12 entradas troqueladas y tapa de registro con garras metálicas, para empotrar. Incluso regletas de conexión. | 1 | 7.38 | 7.38
[5 empty] | Subtotal materiales: |  | 7.38
2 |  |  |  | Mano de obra
mo003 |  | h |  | Especialista electricista. | 0.11 | 58.74 | 6.46
mo102 |  | h |  | Ayudante 1ª de electricista. | 0.11 | 42.65 | 4.69
[5 empty] | Subtotal mano de obra: |  | 11.15
3 |  |  |  | Herramienta menor
|  | % |  | Herramienta menor | 2 | 18.53 | 0.37
Coste de mantenimiento decenal: 0,66Bs en los primeros 10 años. |  |  |  |  | Costos directos (1+2+3): |  | 18.9