## Hoja 1
IMK930 | m | Cable bus de comunicaciones.
Cable bus rígido, apantallado, de 4 hilos, de 0,8 mm² de sección por hilo. Incluso accesorios y elementos de sujeción.
Código |  |  | Unidad | Descripción | Cantidad | Precio unitario | Precio parcial
1 |  |  |  | Materiales
mt35cun210a |  |  | m | Cable bus rígido, apantallado, de 4 hilos, de 0,8 mm² de sección por hilo | 1 | 7.03 | 7.03
[5 empty] | Subtotal materiales: |  | 7.03
2 |  |  |  | Mano de obra
mo003 |  |  | h | Especialista electricista. | 0.011 | 58.74 | 0.65
mo102 |  |  | h | Ayudante 1ª de electricista. | 0.011 | 42.65 | 0.47
[5 empty] | Subtotal mano de obra: |  | 1.12
3 |  |  |  | Herramienta menor
|  |  | % | Herramienta menor | 2 | 8.15 | 0.16
Coste de mantenimiento decenal: 2,91Bs en los primeros 10 años. |  |  |  |  | Costos directos (1+2+3): |  | 8.31