## Hoja 1
IND040 | Ud |  | Extractor eólico híbrido para la extracción del radón.
Extractor eólico híbrido, de aluminio resistente a la corrosión, de 250 mm de diámetro nominal de entrada, de 1000 m³/h de caudal máximo, con motor de tipo EC de bajo consumo de accionamiento automático, para la extracción del radón. Incluso accesorios de conexión y piezas especiales.
Código |  | Unidad |  | Descripción | Cantidad | Precio unitario | Precio parcial
1 |  |  |  | Materiales
mt41eer010a |  | m |  | Extractor eólico híbrido, de aluminio resistente a la corrosión, de 250 mm de diámetro nominal de entrada, de 1000 m³/h de caudal máximo, con motor de tipo EC de bajo consumo de accionamiento automático, para la extracción del radón, con accesorios de conexión y piezas especiales. | 1 | 5646.63 | 5646.63
[5 empty] | Subtotal materiales: |  | 5646.63
2 |  |  |  | Mano de obra
mo011 |  | h |  | Especialista en montaje. | 0.22 | 58.3 | 12.83
mo080 |  | h |  | Ayudante 1ª en montaje. | 0.22 | 42.41 | 9.33
[5 empty] | Subtotal mano de obra: |  | 22.16
3 |  |  |  | Herramienta menor
|  | % |  | Herramienta menor | 2 | 5668.79 | 113.38
Coste de mantenimiento decenal: 809,50Bs en los primeros 10 años. |  |  |  |  | Costos directos (1+2+3): |  | 5782.17