## Hoja 1
IOA021 | Ud |  | Luminaria de emergencia con lámpara LED, en zonas comunes.
Luminaria de emergencia, de 2,2 W, con lámpara LED no reemplazable, flujo luminoso 160 lúmenes, carcasa de 210x110x41 mm, aislamiento clase II, grados de protección IP42 e IK07, con baterías de Ni-Cd, autonomía de 1 h, alimentación a 220/240 V y 50-60 Hz y piloto luminoso indicador de carga color verde, en zonas comunes. Instalación empotrada. Incluso accesorios y elementos de fijación. El precio no incluye las ayudas de albañilería para instalaciones.
Código |  | Unidad |  | Descripción | Cantidad | Precio unitario | Precio parcial
1 |  |  |  | Materiales
mt34aem111h |  | Ud |  | Luminaria de emergencia, de 2,2 W, con lámpara LED no reemplazable, flujo luminoso 160 lúmenes, carcasa de 210x110x41 mm, aislamiento clase II, grados de protección IP42 e IK07, con baterías de Ni-Cd, autonomía de 1 h, alimentación a 220/240 V y 50-60 Hz y piloto luminoso indicador de carga color verde. Incluso accesorios y elementos de fijación. | 1 | 757.75 | 757.75
[5 empty] | Subtotal materiales: |  | 757.75
2 |  |  |  | Mano de obra
mo003 |  | h |  | Especialista electricista. | 0.22 | 58.3 | 12.83
mo102 |  | h |  | Ayudante 1ª de electricista. | 0.22 | 42.33 | 9.31
[5 empty] | Subtotal mano de obra: |  | 22.14
3 |  |  |  | Herramienta menor
|  | % |  | Herramienta menor | 2 | 779.89 | 15.6
Coste de mantenimiento decenal: 875,04Bs en los primeros 10 años. |  |  |  |  | Costos directos (1+2+3): |  | 795.49