## Hoja 1
IOD104 | Ud |  | Pulsador de alarma, analógico.
Pulsador de alarma analógico direccionable de rearme manual con aislador de cortocircuito, de ABS color rojo, con led de activación e indicador de alarma. Incluso elementos de fijación.
Código |  | Unidad |  | Descripción | Cantidad | Precio unitario | Precio parcial
1 |  |  |  | Materiales
mt41pig560 |  | Ud |  | Pulsador de alarma analógico direccionable de rearme manual con aislador de cortocircuito, de ABS color rojo, con led de activación e indicador de alarma. Incluso elementos de fijación. | 1 | 347.99 | 347.99
[5 empty] | Subtotal materiales: |  | 347.99
2 |  |  |  | Mano de obra
mo006 |  | h |  | Especialista instalador de redes y equipos de detección y seguridad. | 0.551 | 58.74 | 32.37
mo105 |  | h |  | Ayudante 1ª instalador de redes y equipos de detección y seguridad. | 0.551 | 42.65 | 23.5
[5 empty] | Subtotal mano de obra: |  | 55.87
3 |  |  |  | Herramienta menor
|  | % |  | Herramienta menor | 2 | 403.86 | 8.08
Coste de mantenimiento decenal: 741,49Bs en los primeros 10 años. |  |  |  |  | Costos directos (1+2+3): |  | 411.94