## Hoja 1
ISD008 | Ud |  | Bote sifónico.
Bote sifónico de polipropileno con carga mineral, insonorizado, de 110 mm de diámetro, con tapa ciega de acero inoxidable, colocado superficialmente bajo la losa.
Código |  | Unidad |  | Descripción | Cantidad | Precio unitario | Precio parcial
1 |  |  |  | Materiales
mt36boj020a |  | Ud |  | Bote sifónico de polipropileno con carga mineral, insonorizado, de 110 mm de diámetro, con cuatro entradas de 40 mm de diámetro y una salida de 40 mm de diámetro, con tapa ciega de acero inoxidable. | 1 | 217.1 | 217.1
mt36boj025a |  | Ud |  | Tubo de polipropileno con carga mineral, para prolongación de bote sifónico, de 110 mm de diámetro y de 500 mm de altura. | 1 | 97.04 | 97.04
[5 empty] | Subtotal materiales: |  | 314.14
2 |  |  |  | Mano de obra
mo008 |  | h |  | Especialista plomero. | 0.275 | 58.3 | 16.03
mo107 |  | h |  | Ayudante 1ª de plomero. | 0.138 | 42.33 | 5.84
[5 empty] | Subtotal mano de obra: |  | 21.87
3 |  |  |  | Herramienta menor
|  | % |  | Herramienta menor | 2 | 336.01 | 6.72
Coste de mantenimiento decenal: 47,98Bs en los primeros 10 años. |  |  |  |  | Costos directos (1+2+3): |  | 342.73