## Hoja 1
ISD010 | Ud | Canaleta de drenaje para ducha de obra.
Canaleta de drenaje de acero inoxidable de 50 mm de anchura y 750 mm de longitud, con sifón extraíble y válvula de aireación de ABS de salida orientable 45° de polipropileno de 40 mm de diámetro y 69 mm de altura, y rejilla y marco de acero inoxidable, para desagüe de ducha de obra.
Código |  |  | Unidad | Descripción | Cantidad | Precio unitario | Precio parcial
1 |  |  |  | Materiales
mt15rej030odfu |  |  | Ud | Canaleta de drenaje de acero inoxidable de 50 mm de anchura y 750 mm de longitud, con sifón extraíble y válvula de aireación de ABS de salida orientable 45° de polipropileno de 40 mm de diámetro y 69 mm de altura, y rejilla y marco de acero inoxidable, para ducha de obra. | 1 | 3426.22 | 3426.22
[5 empty] | Subtotal materiales: |  | 3426.22
2 |  |  |  | Mano de obra
mo008 |  |  | h | Especialista plomero. | 0.165 | 58.3 | 9.62
mo107 |  |  | h | Ayudante 1ª de plomero. | 0.083 | 42.33 | 3.51
[5 empty] | Subtotal mano de obra: |  | 13.13
3 |  |  |  | Herramienta menor
|  |  | % | Herramienta menor | 2 | 3439.35 | 68.79
[5 empty] | Costos directos (1+2+3): |  | 3508.14