## Hoja 1
ISD010 | Ud | Canaleta de drenaje para ducha de obra.
Canaleta de drenaje de acero inoxidable de 70 mm de anchura y 350 mm de longitud, con sifón extraíble y válvula de aireación de ABS de salida orientable 45° de polipropileno de 40 mm de diámetro y 115 mm de altura, y rejilla y marco de acero inoxidable modelo Classic, para desagüe de ducha de obra.
Código |  | Unidad | Descripción | Cantidad | Precio unitario | Precio parcial
1 |  |  | Materiales
mt15rej032cag |  | Ud | Canaleta de drenaje de acero inoxidable de 70 mm de anchura y 350 mm de longitud, con sifón extraíble y válvula de aireación de ABS de salida orientable 45° de polipropileno de 40 mm de diámetro y 115 mm de altura, y rejilla y marco de acero inoxidable modelo Classic, para ducha de obra. | 1 | 2473.73 | 2473.73
|  |  |  | Subtotal materiales: |  | 2473.73
2 |  |  | Mano de obra
mo008 |  | h | Especialista plomero. | 0.165 | 58.3 | 9.62
mo107 |  | h | Ayudante 1ª de plomero. | 0.083 | 42.33 | 3.51
|  |  |  | Subtotal mano de obra: |  | 13.13
3 |  |  | Herramienta menor
|  | % | Herramienta menor | 2 | 2486.86 | 49.74
|  |  |  | Costos directos (1+2+3): |  | 2536.6