## Hoja 1
ISD010 | Ud |  | Canaleta de drenaje para ducha de obra.
Canaleta de drenaje de acero inoxidable de 70 mm de anchura y 850 mm de longitud, con sifón extraíble y válvula de aireación de ABS de salida orientable 45° de polipropileno de 40 mm de diámetro y 115 mm de altura, y rejilla y marco de acero inoxidable modelo Soft, para desagüe de ducha de obra.
Código |  | Unidad |  | Descripción | Cantidad | Precio unitario | Precio parcial
1 |  |  |  | Materiales
mt15rej032sjk |  | Ud |  | Canaleta de drenaje de acero inoxidable de 70 mm de anchura y 850 mm de longitud, con sifón extraíble y válvula de aireación de ABS de salida orientable 45° de polipropileno de 40 mm de diámetro y 115 mm de altura, y rejilla y marco de acero inoxidable modelo Soft, para ducha de obra. | 1 | 3240.74 | 3240.74
[5 empty] | Subtotal materiales: |  | 3240.74
2 |  |  |  | Mano de obra
mo008 |  | h |  | Especialista plomero. | 0.165 | 58.3 | 9.62
mo107 |  | h |  | Ayudante 1ª de plomero. | 0.083 | 42.33 | 3.51
[5 empty] | Subtotal mano de obra: |  | 13.13
3 |  |  |  | Herramienta menor
|  | % |  | Herramienta menor | 2 | 3253.87 | 65.08
[5 empty] | Costos directos (1+2+3): |  | 3318.95