## Hoja 1
ISD022 | Ud |  | Red interior de evacuación para cocina.
Red interior de evacuación, para cocina con dotación para: pileta de cocina, toma de desagüe para lavadora, realizada con tubo de PVC, serie B para la red de desagües.
Código |  | Unidad |  | Descripción | Cantidad | Precio unitario | Precio parcial
1 |  |  |  | Materiales
mt36tit010bc |  | m |  | Tubo de PVC, serie B, de 40 mm de diámetro y 3 mm de espesor, con el precio incrementado el 10% en concepto de accesorios y piezas especiales. | 4.3 | 16.8 | 72.24
mt30del010a |  | Ud |  | Toma de desagüe para electrodoméstico, con enlace mixto macho de PVC, de 40 mm de diámetro. | 1 | 26.88 | 26.88
mt11var009 |  | l |  | Líquido limpiador para pegado mediante adhesivo de tubos y accesorios de PVC. | 0.215 | 341.98 | 73.53
mt11var010 |  | l |  | Adhesivo para tubos y accesorios de PVC. | 0.108 | 435.84 | 47.07
[5 empty] | Subtotal materiales: |  | 219.72
2 |  |  |  | Mano de obra
mo008 |  | h |  | Especialista plomero. | 4.736 | 58.3 | 276.11
mo107 |  | h |  | Ayudante 1ª de plomero. | 2.368 | 42.33 | 100.24
[5 empty] | Subtotal mano de obra: |  | 376.35
3 |  |  |  | Herramienta menor
|  | % |  | Herramienta menor | 2 | 596.07 | 11.92
Coste de mantenimiento decenal: 48,64Bs en los primeros 10 años. |  |  |  |  | Costos directos (1+2+3): |  | 607.99