## Hoja 1
ISD022 | Ud |  | Red interior de evacuación para cocina.
Red interior de evacuación insonorizada y con resistencia al fuego, para cocina con dotación para: pileta de cocina, realizada con tubo de polipropileno, insonorizado y resistente al fuego para la red de desagües.
Código |  | Unidad |  | Descripción | Cantidad | Precio unitario | Precio parcial
1 |  |  |  | Materiales
mt36tip210ad |  | m |  | Tubo de polipropileno, insonorizado y resistente al fuego, de 40 mm de diámetro y 1,8 mm de espesor, con extremo abocardado y junta elástica, con el precio incrementado el 15% en concepto de accesorios y piezas especiales. | 1.65 | 50.76 | 83.75
[5 empty] | Subtotal materiales: |  | 83.75
2 |  |  |  | Mano de obra
mo008 |  | h |  | Especialista plomero. | 1.817 | 58.3 | 105.93
mo107 |  | h |  | Ayudante 1ª de plomero. | 0.909 | 42.33 | 38.48
[5 empty] | Subtotal mano de obra: |  | 144.41
3 |  |  |  | Herramienta menor
|  | % |  | Herramienta menor | 2 | 228.16 | 4.56
Coste de mantenimiento decenal: 18,62Bs en los primeros 10 años. |  |  |  |  | Costos directos (1+2+3): |  | 232.72