## Hoja 1
ISD022 | Ud |  | Red interior de evacuación para cocina.
Red interior de evacuación insonorizada y con resistencia al fuego, para cocina con dotación para: pileta de cocina, toma de desagüe para lavavajillas, toma de desagüe para lavadora, realizada con tubo de fundición gris para la red de desagües.
Código |  | Unidad |  | Descripción | Cantidad | Precio unitario | Precio parcial
1 |  |  |  | Materiales
mt36tfg010ac |  | m |  | Tubo de fundición gris, de 40 mm de diámetro y 3 mm de espesor, con el precio incrementado el 10% en concepto de accesorios y piezas especiales. | 6.95 | 586.47 | 4075.97
mt30del010a |  | Ud |  | Toma de desagüe para electrodoméstico, con enlace mixto macho de PVC, de 40 mm de diámetro. | 2 | 26.88 | 53.76
[5 empty] | Subtotal materiales: |  | 4129.73
2 |  |  |  | Mano de obra
mo008 |  | h |  | Especialista plomero. | 7.655 | 58.3 | 446.29
mo107 |  | h |  | Ayudante 1ª de plomero. | 3.827 | 42.33 | 162
[5 empty] | Subtotal mano de obra: |  | 608.29
3 |  |  |  | Herramienta menor
|  | % |  | Herramienta menor | 2 | 4738.02 | 94.76
Coste de mantenimiento decenal: 386,62Bs en los primeros 10 años. |  |  |  |  | Costos directos (1+2+3): |  | 4832.78