## Hoja 1
ISD022 | Ud |  | Red interior de evacuación para cocina.
Red interior de evacuación, para cocina con dotación para: pileta de cocina, toma de desagüe para lavavajillas, toma de desagüe para lavadora, realizada con tubo de polipropileno para la red de desagües.
Código |  | Unidad |  | Descripción | Cantidad | Precio unitario | Precio parcial
1 |  |  |  | Materiales
mt36tip010ad |  | m |  | Tubo de polipropileno, de 40 mm de diámetro y 1,8 mm de espesor, con extremo abocardado y junta elástica, con el precio incrementado el 15% en concepto de accesorios y piezas especiales. | 6.95 | 48.95 | 340.2
mt30del010a |  | Ud |  | Toma de desagüe para electrodoméstico, con enlace mixto macho de PVC, de 40 mm de diámetro. | 2 | 26.88 | 53.76
[5 empty] | Subtotal materiales: |  | 393.96
2 |  |  |  | Mano de obra
mo008 |  | h |  | Especialista plomero. | 7.655 | 58.3 | 446.29
mo107 |  | h |  | Ayudante 1ª de plomero. | 3.827 | 42.33 | 162
[5 empty] | Subtotal mano de obra: |  | 608.29
3 |  |  |  | Herramienta menor
|  | % |  | Herramienta menor | 2 | 1002.25 | 20.05
Coste de mantenimiento decenal: 81,78Bs en los primeros 10 años. |  |  |  |  | Costos directos (1+2+3): |  | 1022.3