## Hoja 1
ISD022 | Ud |  | Red interior de evacuación para cocina.
Red interior de evacuación insonorizada y con resistencia al fuego, para cocina con dotación para: pileta de cocina, toma de desagüe para lavavajillas, realizada con tubo de fundición gris para la red de desagües.
Código |  | Unidad |  | Descripción | Cantidad | Precio unitario | Precio parcial
1 |  |  |  | Materiales
mt36tfg010ac |  | m |  | Tubo de fundición gris, de 40 mm de diámetro y 3 mm de espesor, con el precio incrementado el 10% en concepto de accesorios y piezas especiales. | 4.3 | 586.47 | 2521.82
mt30del010a |  | Ud |  | Toma de desagüe para electrodoméstico, con enlace mixto macho de PVC, de 40 mm de diámetro. | 1 | 26.88 | 26.88
[5 empty] | Subtotal materiales: |  | 2548.7
2 |  |  |  | Mano de obra
mo008 |  | h |  | Especialista plomero. | 4.736 | 58.3 | 276.11
mo107 |  | h |  | Ayudante 1ª de plomero. | 2.368 | 42.33 | 100.24
[5 empty] | Subtotal mano de obra: |  | 376.35
3 |  |  |  | Herramienta menor
|  | % |  | Herramienta menor | 2 | 2925.05 | 58.5
Coste de mantenimiento decenal: 238,68Bs en los primeros 10 años. |  |  |  |  | Costos directos (1+2+3): |  | 2983.55