## Hoja 1
ISD024 | Ud |  | Red interior de evacuación para usos complementarios.
Red interior de evacuación insonorizada y con resistencia al fuego, para usos complementarios con dotación para: pileta de lavar, realizada con tubo de PVC, multicapa para la red de desagües.
Código |  | Unidad |  | Descripción | Cantidad | Precio unitario | Precio parcial
1 |  |  |  | Materiales
mt36tiq050bc |  | m |  | Tubo multicapa de PVC, insonorizado y resistente al fuego (reacción al fuego clase B-s1, d0 ), de 40 mm de diámetro y 3 mm de espesor, 5 m de longitud nominal, unión pegada con adhesivo, con el precio incrementado el 10% en concepto de accesorios y piezas especiales. | 1.65 | 49.29 | 81.33
mt36tiq012a |  | l |  | Líquido limpiador para pegado mediante adhesivo de tubos y accesorios de PVC. | 0.083 | 337.48 | 28.01
mt36tiq013a |  | kg |  | Adhesivo para tubos y accesorios de PVC. | 0.041 | 430.11 | 17.63
[5 empty] | Subtotal materiales: |  | 126.97
2 |  |  |  | Mano de obra
mo008 |  | h |  | Especialista plomero. | 1.817 | 61.32 | 111.42
mo107 |  | h |  | Ayudante 1ª de plomero. | 0.909 | 44.52 | 40.47
[5 empty] | Subtotal mano de obra: |  | 151.89
3 |  |  |  | Herramienta menor
|  | % |  | Herramienta menor | 2 | 278.86 | 5.58
Coste de mantenimiento decenal: 22,76Bs en los primeros 10 años. |  |  |  |  | Costos directos (1+2+3): |  | 284.44