## Hoja 1
ISS005 | Ud |  | Válvula antirretorno de seguridad.
Válvula antirretorno de PVC, de 500 mm de diámetro, con clapeta de polipropileno.
Código |  | Unidad |  | Descripción | Cantidad | Precio unitario | Precio parcial
1 |  |  |  | Materiales
mt11pvj030av |  | Ud |  | Válvula antirretorno de PVC, de 500 mm de diámetro, con clapeta de polipropileno, junta labiada y registro en la parte superior. | 1 | 58482.7 | 58482.7
[5 empty] | Subtotal materiales: |  | 58482.7
2 |  |  |  | Mano de obra
mo008 |  | h |  | Especialista plomero. | 0.826 | 58.3 | 48.16
[5 empty] | Subtotal mano de obra: |  | 48.16
3 |  |  |  | Herramienta menor
|  | % |  | Herramienta menor | 2 | 58530.9 | 1170.62
Coste de mantenimiento decenal: 13.731,35Bs en los primeros 10 años. |  |  |  |  | Costos directos (1+2+3): |  | 59701.5