## Hoja 1
ISS005 | Ud |  | Válvula antirretorno de seguridad.
Válvula antirretorno de PVC, de 125 mm de diámetro, con clapeta metálica.
Código |  | Unidad |  | Descripción | Cantidad | Precio unitario | Precio parcial
1 |  |  |  | Materiales
mt11pvj030bd |  | Ud |  | Válvula antirretorno de PVC, de 125 mm de diámetro, con clapeta metálica, bloqueo manual, junta labiada y registro en la parte superior. | 1 | 2278.35 | 2278.35
[5 empty] | Subtotal materiales: |  | 2278.35
2 |  |  |  | Mano de obra
mo008 |  | h |  | Especialista plomero. | 0.441 | 58.3 | 25.71
[5 empty] | Subtotal mano de obra: |  | 25.71
3 |  |  |  | Herramienta menor
|  | % |  | Herramienta menor | 2 | 2304.06 | 46.08
Coste de mantenimiento decenal: 540,53Bs en los primeros 10 años. |  |  |  |  | Costos directos (1+2+3): |  | 2350.14